## List1
Ponudnik:
Št. ponudbe
Dobava in polaganje novega NN kablovoda in montaža nove razdelilne NN omare ter montaža 5x250A N/O vtičnice za potrebe napajanja začasnega in novega CT aparata
Zap. št. | Naziv | Enota | Količina | Cena na enoto | Vrednost na podano količino
1 | Dobava in polaganje kabla FG180 M16 4x150 mm2 | m | 300
2 | Dobava in montaža kabel čevelj CU 150 mm2 | kos | 10
3 | Izvedba priklopa kabla 4x150 mm2 | kpl | 4
4 | Dobava, polaganje kabla FG180 M16 4x95 mm2 | m | 150
5 | Demontažo kabla FG180 M16 po končanem delovanju začasnega CT. | M | 150
6 | Dobava in montaža kabel čevelj CU 95 mm2 | kos | 10
7 | Izvedba priklopa kabla 4x95 mm2 | kpl | 2
8 | Dobava novega NN razdelilnika z opremo: - 5x NV 2 ločilnik kpl z varovalkami - 1x priključnica 800A - Pen zbiralka - 1x NV 00 ločilnik 160A klp z varovalkami - TN-C prenapetostni vodnik odvodniki - izdelava in priklop razdelelnika | kpl | 1
9 | Dobava in montaža vtičnice Marechall DS 250 | kpl | 1
10 | Izvedba prebojev za polaganje kabla | kpl | 1
11 | Izvedba požarnega tesnjenja | kos | 5
12 | Odpiranje in zapisranje obstoječega spuščenega stopa (Armstrong) | m2 | 100
13 | Odpiranje in zapiranje obstoječe kinete | m1 | 20
14 | Pritrdilni material ter obešalni material (11% vrednosti točk 1 in 4) | kpl | 1
15 | Meritve nove električne opreme in inštalacije | kpl | 1
16 | Nepredvidena dela: 8% |  |  |  | 0
| SKUPAJ brez DDV |  |  |  | 0
| DDV po 76.a členu (22% DDV) |  |  | 0
Obračun bo izveden po dejanskih količinah, preverjenih po izvedenih delih, ter preverjenih in potrjenih s strani nadzora!